## Sayfa1
NEW INSTRUCTION | [6 empty] | ALU CONTROL | [5 empty] | ALUOp1 | ALUOp2 | F5 | F4 | F3 | F2 | F1 | F0 | Operation
| 31 26 | 25 21 | 20 16 | 15 11 | 10 6 | 5 0 | opcode | ALUOp | Operation | function | ALU function | ALU control | 0 | 0 | X | X | X | X | X | X | 0010
| op | rs | rt | rd | shamt | funct | lw | 000 | load word | XXXXXX | add | 0010 | X | 1 | X | X | X | X | X | X | 0110 | CONTROL UNIT
brv | 000000 | xxxxx | 00000 | 00000 | 00000 | 010100 | sw | 000 | store word | XXXXXX | add | 0010 | 1 | X | X | X | 0 | 0 | 0 | 0 | 0010 | INS | RegDst | ALUSrc | MemtoReg | RegWrite | MemRead | MemWrite | Branch | ALUOp2 | ALUOp1 | ALUOp0 | noriControl | blezalControl | jalpcControl | balnControl | brvControl | jmxorControl
jmxor | 000000 | xxxxx | xxxxx | 00000 | 00000 | 100001 | beq | 001 | branh equal | XXXXXX | subtract | 0110 | 1 | X | X | X | 0 | 0 | 1 | 0 | 0110 | R-Format | 1 | 0 | 0 | 1 | 0 | 0 | 0 | 0 | 1 | 0 | 0 | 0 | 0 | 0 | 0 | 0
[7 empty] | R-Type | 010 | add | 100000 | add | 0010 | 1 | X | X | X | 0 | 1 | 0 | 0 | 0000 | lw | 0 | 1 | 1 | 1 | 1 | 0 | 0 | 0 | 0 | 0 | 0 | 0 | 0 | 0 | 0 | 0
| op | rs | rt | immediate |  |  | R-Type | 010 | subtract | 100010 | subtract | 0110 | 1 | X | X | X | 0 | 1 | 0 | 1 | 0001 | sw | X | 1 | X | 0 | 0 | 1 | 0 | 0 | 0 | 0 | 0 | 0 | 0 | 0 | 0 | 0
nori | 001111 | xxxxx | xxxxx | LABEL |  |  | R-Type | 010 | AND | 100100 | AND | 0000 | 1 | X | X | X | 1 | 0 | 1 | 0 | 0111 | beq | X | 0 | X | 0 | 0 | 0 | 1 | 0 | 0 | 1 | 0 | 0 | 0 | 0 | 0 | 0
blezal | 100100 | xxxxx | 00000 | LABEL |  |  | R-Type | 010 | OR | 100101 | OR | 0001 | [9 empty] | nori | 0 | 1 | X | 1 | 0 | 0 | 0 | 0 | 1 | 1 | 1 | 0 | 0 | 0 | 0 | 0
jalpc | 011111 | 00000 | xxxxx | Target |  |  | R-Type | 010 | set on less than | 101010 | set on less than | 0111 | [9 empty] | blezal | X | X | X | 1 | 0 | 0 | 0 | 1 | X | X | 0 | 1 | 0 | 0 | 0 | 0
[7 empty] | R-Type | 010 | BRV | 010100 | check v=1 and jump | 1000 | [9 empty] | jalpc | 0 | 0 | X | 1 | 0 | 0 | 0 | 0 | X | X | 0 | 0 | 1 | 0 | 0 | 0
| op | address |  |  |  |  | R-Type | 010 | JMXOR | 100001 | XOR and jump,store return $31 | 1001 | [9 empty] | baln | X | X | X | 1 | 0 | 0 | 0 | 0 | X | X | 0 | 0 | 0 | 1 | 0 | 0
baln | 011011 | Target |  |  |  |  | NORI | 011 | nor immediate | XXXXXX | NOR with immediate | 1010 | [9 empty] | brv | X | X | X | 0 | 0 | 0 | 0 | 0 | 1 | 0 | 0 | 0 | 0 | 0 | 1 | 0
[7 empty] | BLEZAL | 1xx | less than | XXXXXX | less than or equal to zero | 1111 | [9 empty] | jmxor | X | 0 | X | 1 | 0 | 0 | 0 | 0 | 1 | 0 | 0 | 0 | 0 | 0 | 0 | 1