## Sayfa1
[14 empty] | ALUOp1 | ALUOp2 | F5 | F4 | F3 | F2 | F1 | F0 | Operation
| 31 26 | 25 21 | 20 16 | 15 11 | 10 6 | 5 0 |  | opcode | ALUOp | Operation | function | ALU function | ALU control | 0 | 0 | X | X | X | X | X | X | 0010
| op | rs | rt | rd | shamt | funct |  | lw | 00 | load word | XXXXXX | add | 0010 | X | 1 | X | X | X | X | X | X | 0110
brv | 000000 | xxxxx | 00000 | 00000 | 00000 | 010100 |  | sw | 00 | store word | XXXXXX | add | 0010 | 1 | X | X | X | 0 | 0 | 0 | 0 | 0010
jmxor | 000000 | xxxxx | xxxxx | 00000 | 00000 | 100010 |  | beq | 01 | branh equal | XXXXXX | subtract | 0110 | 1 | X | X | X | 0 | 0 | 1 | 0 | 0110
[8 empty] | R-Type | 10 | add | 100000 | add | 0010 | 1 | X | X | X | 0 | 1 | 0 | 0 | 0000
| op | rs | rt | immediate |  |  |  | R-Type | 10 | subtract | 100010 | subtract | 0110 | 1 | X | X | X | 0 | 1 | 0 | 1 | 0001
nori | 001111 | xxxxx | xxxxx | LABEL |  |  |  | R-Type | 10 | AND | 100100 | AND | 0000 | 1 | X | X | X | 1 | 0 | 1 | 0 | 0111
blezal | 100100 | xxxxx | 00000 | LABEL |  |  |  | R-Type | 10 | OR | 100101 | OR | 0001
jalpc | 011111 | 00000 | xxxxx | Target |  |  |  | R-Type | 10 | set on less than | 101010 | set on less than | 0111
[8 empty] | R-Type | 10 | brv | 010100 | check v=1 and jump | 1000
| op | address | [5 empty] | R-Type | 10 | jmxor | 100010 | XOR and jump,store return $31 | 1001
baln | 011011 | Target | [5 empty] | nori | 11 | nor immediate | XXXXXX | NOR | 1010
INS | RegDst | ALUSrc | MemtoReg | RegWrite | MemRead | MemWrite | Branch | ALUOp1 | ALUOp0 | noriControl | blezalControl | jalpcControl | balnControl
R-Format | 1 | 0 | 0 | 1 | 0 | 0 | 0 | 1 | 0 | 0
lw | 0 | 1 | 1 | 1 | 1 | 0 | 0 | 0 | 0 | 0
sw | X | 1 | X | 0 | 0 | 1 | 0 | 0 | 0 | 0
beq | X | 0 | X | 0 | 0 | 0 | 1 | 0 | 1 | 0
nori |  |  |  | 1 |  |  |  | 1 | 1 | 1
blezal | [10 empty] | 1
jalpc | [11 empty] | 1
baln | [12 empty] | 1